## 显示器电路图英汉对照表
ABL(automatic bright limiting) | 自动亮度控制
AC(alternating current) | 交流电
AC(mains input) | 交流电输入
ACC(autematic ehrominance control) | 自动色度控制
ACC AMP(autematic ehrominance control amplifier) | 自动色度控制放大器
AFC(autcmatic frequency control) | 自动频率控制
AFC BALANCN | 自动频率控制平衡调节
AFC PULSE AMP | 自动频率控制脉冲放大
AFFC(automatic frequency phase control) | 自动频率相位控制
AFS(automatic frequency stabilization) | 自动频率稳定
ADAPTOR | 匹配器
ADC(automatic edgaussing eireuit) | 自动消磁电路
ARC(automatic resolution control) | 自动清晰度控制
AT(ampere turas) | 安（培）匝数
APC(automatic phase control) | 自动相位控制
AMP(amplifier) | 放大器
B(blue) | 蓝色，蓝色的
B(brightness) | 亮度
BA(buuffer amplifier) | 缓冲放大器
BALANCE | 平衡
BALUN | 平衡--不平衡转换器
BRIGHT | 亮度
BRIGHTNESS | 亮度调节
BLUE CUT OFF | 蓝枪截止调节
BLUE OUT | 蓝色输出
BURST | 色同步信号
BURST GATE | 色同步选通电路
BURST PHASE | 色同步信号相位
CURRENT LIMITTER | 电流限制器
CEN | 中心
CHROMA | 色度
CHROMA AMP | 色度放大器
CHROMA BURST AMP | 色度，色同步信号放大
CHROMA BOARD | 色通道板
CHROMA FILTER | 色度滤波器
CHROMINANCE | 色度通道
CLAMPER | 钳位器
CMCS(complementaty mclal-oxide-scmiconductor) | 互补型金属-氧化物-半导体
COLCUR | 彩色（饱和度）控制
COLOUR CONT (colour controller) | 彩色控制器
COLOUR DIFFERENCE | 色差
COLOUR SYNC | 彩色同步调节
COLORKILLER | 消色器
COLOR TONE | 色调
CONT | 对比度
CONTRAST | 对比度控制
CONTROL | 控制
CPT | 彩色显像管
CPT | 彩色显像管座板
CRT | 阴极射线管（显像管）
CRT | 显像管激励电路板
DC | 直流电
DAMPER | 阻尼器
DGC | 消磁线圈
DL | 延时线
DRIVE | 激励，推动
DRIVER,TRANSF | 推动变压器
DY | 偏转线圈
EHT | 极高压
FRROR AMP | 误差（电压）放大器
E-W | 东西向校正
FBT | 程变压器
EILTER | 滤波器
FLIP FLOP | 双稳态触发器
FIYBACK BIANKING | 回扫消隐
FOCUS | 聚焦（调节）
FOCUS VR | 聚焦电位器
FZ | 保险丝
G | 绿色，绿色的
GND | 接地
GREEN CUT OFF | 绿枪截止调节
GREEN OUT | 绿色输出
GREY | 灰，灰度
G-Y MATRIX | （G-Y)矩阵
H,BLK | 行消隐线圈
H.DY | 行偏转线较
HFC | 高频扼流圈
H.HOLD | 行同步调节
H(L).DRIVE | 行推动放大器
HLIN | 行线性
H(L).DRIVE | 行输出
H(L)OUT BOARD | 行输出板
H.M | 厚膜电路
HOR AFC | 行自动频率控制
HOR DRIVE TRANS | 行激励变压器
HORIZONTAL | 水平（行）扫描部分
HORIZ O/P | 行脉冲输出
H.OSC | 行振荡器
H.PHASE | 行（同步）相位调节
H.SIZE | 水平幅度调节器
HV | 高压
IC | 集成电路
INPUT | 输入
KC | 千周
KHZ | 千赫
KILLER AMP | 消色放大器
LEVEL | 电平
LOW | 低的
LPF | 低通滤波器
MIN | 主印刷电路板
MC | 兆赫
MF | 陶瓷滤波器
FFD,mfd | 微法
ms | 毫秒
Mv | 毫伏
ON/OFF | 开/关
OPERATING POINT | 工作点
OSC | 振荡器
OUT | 输出器
OVERLOAD-FUSE | 过载保险丝
OVERLAD-PRCTECTION | 过载保护
OVER-VOLTGE PROTECTION | 过压保护
POSITIVE THERMISTIOR | 正温度系数热敏电阻
POWER BOARD | 电源板
POWER CORD | 电源线
POWER DRIVE | 功率激励
POWER RECT | 电源整流器
POWER REG | 功率调整
POWER REG RM | 功率调整管散热片
POWER SUPPLY | 电源
POWER TRANS | 电源变压器
PEDESTAL CLAMP | 消隐脉冲钳位
PEDESTAL CLAMPER | 消隐脉冲钳位电路
PF | 微微法
PHASE CONT | 相位控制器
R | 红色
R,BGL | 红色背景（暗平衡）调节
RECT | 整流器
R,DRIVE | 红色激励（白平衡）调节
RED CUT OFF | 红色载止调节
RED OUT | 红色输出
REFERENCE VOLTAGE | 基准电压
REGULATOR | 稳压器
SIDE-PINAMP | 左右枕形校正放大器
SU3 BRIGHT | 副亮度调节
SYNC | 同步（位号)
SAW | 声表面滤波器
SCREEN | 帘栅极（加速器）电压调节
SYNC | 同 步信号分离器
TF | 温度保险丝
TO CPT BOARD | 接到显像管印刷板
V OUT SWITCH | 垂直泵浦开关
V,BLK | 场消隐
V.DY | 场偏转线圈
VERT CENT | 垂直中心调整
VERT DRIVE AMP | 场推动放大器
VERT OSC | 场振荡器
VERT SIZE | 垂直幅度调节
VERT TRIGG | 场触发、
V HOLD | 场同步调节
VIDEO | 视频放大
VIDEOCHROMA BOARD | 视频与色度印刷板
VOLTAGE DIVIDER | 分压器
Y AMP | 亮度放大器
yoke | 偏转线圈
X | 石英晶体谐振器
1st VIDEO | 第一级视频放大器
2ND VIDEO | 第二级视频放大器
3ND VIDEO | 第三级视频放大器